## Sheet
Оборудование: МШУ 2623Э (E2213.089.00)
Схема:новая схема
№ | Код ЛИТ | Полное описание | Название EN | Кол-во
1 | 1805.135950 | Внешний фланец | Outer Flange | 1
2 | 1805.135960 | Диск | Grinding wheel | 1
3 | 1805.135970 | Внутренний фланец | Inner Flange | 1
4 | 1805.135980 | Защитный кожух | Wheel cover | 1
5 | 1805.135990 | Винт | Hex Screw,M8X25 | 1
6 | 1805.136000 | Выходной вал | Spindle | 1
7 | 1805.136010 | Шпонка | Key 4X5X13 | 1
8 | 1805.136020 | Пылезащитная шайба | Anti-dust cover | 1
9 | 1805.136030 | Винт | Screw,M5X16 subassembly | 4
10 | 1805.136040 | Крышка редуктора | Bearing box | 1
11 | 1805.136050 | Прокладка | papery washer | 1
12 | 1805.136060 | Подшипник | Bearing,6203-2RS | 1
13 | 1805.136070 | Пластина | Bearing plate | 1
14 | 1805.136080 | Гровер | spring washer 4 | 7
15 | 1805.136090 | Винт | Screw,M4X12 | 7
16 | 1805.136100 | Большая шестерня | Big Gear | 1
17 | 1805.136110 | Стопорное кольцо | Retainer 17 | 1
18 | 1805.136120 | Подшипник | Bearing 609-2Z | 1
19 | 1805.136130 | Боковая ручка | Side handle | 1
20 | 1805.136140 | Корпус редуктора | Gear box | 1
21 | 1805.136150 | Саморез | Screw,ST4.8X35F | 4
22 | 1805.136160 | Кнопка | Lock pin | 1
23 | 1805.136170 | Пружина | lock Spring | 1
24 | 1805.136180 | Стопорное кольцо | circlip 10 | 1
25 | 1805.136190 | Гайка | Hex nut M8 | 1
26 | 1805.136200 | Малая шестерня | Small gear | 1
27 | 1805.136210 | Подшипник | Bearing 6301-2RZ | 1
28 | 1805.136220 | Прижимная пластина | Bearing plate | 1
29 | 1805.136230 | Ротор | Armature assembly | 1
30 | 1805.136240 | Шайба | Insulation washer | 1
31 | 1805.136250 | Подшипник | Bearing 6000-2Z | 1
32 | 1805.136260 | Втулка подшипника | Bearing sleeve | 1
33 | 1805.136270 | Дефлектор | Wind baffle | 1
34 | 1805.136280 | Саморез | Screw ST4.8X75F | 2
35 | 1805.136290 | Статор | Stator Assembly | 1
36 | 1805.136300 | Правая крышка щеткодержателя | right brush cap | 1
37 | 1805.136310 | Корпус | Motor housing | 1
38 | 1805.136320 | Саморез | Screw,ST4.2X12F | 4
39 | 1805.136330 | Левая крышка щеткодержателя | Left brush cap | 1
40 | 1805.136340 | Щетки комплект 2 шт. | Carbon brush | 2
41 | 1805.136350 | Щеткодержатель | Brush holder & coil spring | 2
42 | 1805.136360 | Левая половина ручки | Left handle | 1
43 | 1805.136380 | Конденсатор | Capacitor(0.33uf) | 1
44 | 1805.136370 | Выклчатель | soft starter with power-off protection | 1
45 | 1805.136390 | Саморез | Switch | 1
46 | 1805.136410 | Правая половина ручки | Right handle | 1
47 | 1805.136400 | Саморез | Screw ST4.2X16F | 2
48 | 1805.136420 | Кабельный зажим | Screw ST4.2X16F | 2
49 | 1805.136430 | Защита кабеля | Cord clamp | 1
50 | 1805.136440 | Кабель питания | Cord guard | 1
51 | 1805.136450 | Ключ | Plug | 1
Т1 | 1805.136460 | Редуктор в сборе |  | 1
Т2 | 1805.136470 | Кнопка блокировки в сборе |  | 0