## Sheet
Оборудование: ПСА 18СЛ (Е2206.001.01)
Схема:Схема базовая
№ | Код ЛИТ | Полное описание | Название EN | Кол-во
1 | 1812.015901 | Стикер | Left and right housing label | 1
2 | 1812.015900 | Саморез ST4х16 | Screw | 16
3 | 1812.015950 | Корпус правая часть | Right housing | 1
5 | 1812.016050 | Коннектор батареи | Battery connector | 1
6 | 1812.016100 | Выключатель | Switch | 1
7 | 1812.016150 | Кнопка предохранительная | Switch button | 1
8 | 1812.016200 | Пружина кнопки предохранительной | Switch spring | 1
9 | 1812.016250 | Электродвигатель | Motor 885 | 1
10 | 1812.016300 | Шестерня электродвигателя | Spur gear | 1
11 | 1812.016350 | Кронштейн электродвигателя | Motor shaft | 1
12 | 1812.016352 | Винт М5х12 | Screw | 2
13 | 1812.016353 | Кольцо стопорное | 15mm Circlips for shaft | 1
14 | 5001.002900 | Подшипник 6002 RS 15х32х9 | 6002-RS Bearing | 1
15 | 1812.016400 | Шестерня внутренняя | Gear | 1
16 | 1812.016450 | Шестерня косозубая | Motor gear | 1
17 | 1812.016500 | Винт M4x10 | Screw | 4
18 | 1812.016550 | Пластина шестерни большой | Big gear shim | 1
19 | 1812.016600 | Штифт 5Х20 | Ф5 pin | 1
20 | 1812.016650 | Шестерня большая | Big gear | 1
21 | 5001.000201 | Подшипник 6201RS | 6201-2RS bearing | 1
22 | 1812.016700 | Вал | Main shaft of gear | 1
23 | 1812.016750 | Нижняя крышка коробки передач | Lower cover of gear box | 1
24 | 5001.003100 | Подшипник 6000Z, 10Х26Х8 | 6000-2RS bearing | 1
25 | 1812.016800 | Шайба 20х2 | Ф20*2 shim | 1
26 | 1812.016354 | Винт M5Х15 | M5 Screw | 1
27 | 1812.016850 | Подошва | Blade shoe | 1
28 | 1812.016900 | Шайба 5.3х12 | Blade shoe washer | 1
29 | 1812.016950 | Гровер шайба | Ф5 Spring washer | 4
30 | 1812.016356 | Винт M5х16 | M5 Screw | 2
31 | 1812.016357 | Винт M4х12 | Screw | 10
32 | 1812.016358 | Гровер шайба | Ф4 Spring washer | 6
33 | 1812.017000 | Корпус левая часть | Left housing | 1
34 | 1812.017050 | Верхняя крышка коробки передач | Upper cover of gear box | 1
35 | 1812.017100 | Нагель | Nog | 1
36 | 1812.017150 | Шток в сборе | Quick change system | 1
37 | 1812.017200 | Крепления нагеля | Nog clip | 2
38 | 1812.017250 | Стальная втулка 6мм | Steel sleeve 6mm | 1
39 | 1812.017300 | Штифт | 6mm*19 Pin | 1
40 | 1812.017350 | Эксцентриковый блок | Eccentric block | 1
41 | 1812.017400 | Шайба эксцентрикого блока | Eccentric block washer | 1
42 | 1812.017450 | Ложка металлическая | Metal dollop | 1
43 | 1801.066000 | Устройство зарядное 10,8-18V 230V 3,5А 60Вт |  | 1
44 | 1801.066200 | Аккумулятор 18В Li-lon 4,0Ач |  | 1
45 | 1812.017310 | Винт эксцентрика |  | 1
46 | 1812.016255 | Электродвигатель в сборе с шестеренкой |  | 1
47 | 1812.017355 | Блок эксцентриковый в сборе со штифтом |  | 1