## Sheet
Оборудование: МИА 18СЛ (Е2202.001.03)
Схема: базовая
№ | Код ЛИТ | код ERP | тип | Название RU | Полное описание | Название EN | назв.произв | артикул | Кол-во | Примечание
1.1 | 1814.012600 | 193587 | Редукгор в сборе МИА18СЛ | Редуктор в сборе МИА18СЛ | Редуктор в сборе |  |  | * | 1
2 | 1814.012650 |  | Штифт магнитный 3х5.5 | Штифт магнитный 3х5.5 | Штифт магнитный 3х5.5 | Magnet steel | 磁钢镀镍￠3*5.5 | * | 3 | в сборке см.1.1
3 | 1814.012700 |  | Штифт фиксирующий насадку 2.2х7.3 | Штифт фиксирующий насадку 2.2х7.3 | Штифт фиксирующий насадку 2.2х7.3 | Straight pin Φ2.2*7.3 | 圆柱销Φ2.2*7.3 | * | 6 | в сборке см.1.1
4 | 1814.012750 |  | Основание для штифтов | Основание для штифтов | Основание для штифтов | Knife rest | 刀架 | * | 1 | в сборке см.1.1
5 | 1814.012800 |  | Пружина сжатия | Пружина сжатия | Пружина сжатия | Compression spring | 圆柱压缩弹簧 | * | 1 | в сборке см.1.1
6 | 1814.012850 |  | Шток | Шток | Шток | Stick | 胀紧杆 | * | 1 | в сборке см.1.1
7 | 1814.012900 |  | Цанга | Цанга | Цанга | Spring collet | 弹簧夹套 | * | 1 | в сборке см.1.1
8 | 1814.012950 |  | Рычаг | Рычаг | Рычаг | Motion bar | 活动杆 | * | 1 | в сборке см.1.1
9 | 1814.013000 |  | Вал выходной | Вал выходной | Вал выходной | Output shaft | 输出轴 | * | 1 | в сборке см.1.1
10 | 1814.013050 |  | Подшипник игольчатый | Подшипник игольчатый | Подшипник игольчатый | Needle bearing | 滚针轴承 | * | 1 | в сборке см.1.1
11 | 1814.013100 | 193588 | Вилка МИА18СЛ | Вилка МИА18СЛ | Вилка | Block of Togger | 拨叉 | * | 1 | в сборке см.1.1
12 | 1814.013150 |  | Кольцо стопорное | Кольцо стопорное | Кольцо стопорное | Circlips | 孔用弹性挡圈 | * | 1 | в сборке см.1.1
13 | 1814.013200 |  | Подшипник | Подшипник | Подшипник | Bearing 61900 | 深沟球轴承61900 | * | 1 | в сборке см.1.1
14 | 1814.013250 |  | Саморез ST3.9×18 | Саморез ST3.9×18 | Саморез ST3.9×18 | ScrewST3.9×18 | 十字槽盘头自攻螺钉-开槽ST3.9*18 | * | 4
15 | 1814.013300 |  | Корпус | Корпус | Корпус | Reducer | 头壳 | * | 1 | в сборке см.1.1
16 | 1814.013350 |  | Штифт прямой | Штифт прямой | Штифт прямой | Straight pin | 圆柱销Ø2*30 | * | 1
17 | 1814.013400 |  | Пружина торсионная | Пружина торсионная | Пружина торсионная | Dial button torsional spring | 拨钮扭簧 | * | 1
18 | 1814.013450 |  | Ограничитель рычага | Блок эксцентрика | Ограничитель рычага | Limit block | 限位块 | * | 1
19 | 1814.013500 |  | Штифт рычага быстрой замены насадки | Штифт рычага быстрой замены насадки | Штифт рычага быстрой замены насадки | Straight pinØ5*30 | 圆柱销Ø5*30 | * | 1
20 | 1814.013550 |  | Винт ограничитель | Винт ограничитель | Винт ограничитель | Limit bead | 内六角螺钉限位珠M6*13 | * | 2
21 | 1814.013600 |  | Кольцо стопорное d10 | Кольцо стопорное d10 | Кольцо стопорное d10 | Shaft ring | 轴用弹性挡圈10 | * | 1
22 | 1814.013650 |  | Блок эксцентриковый | Блок эксцентриковый | Блок эксцентриковый | Eccentric block | 粉末冶金偏心块 | * | 1
23 | 1814.010800 |  | Рычаг быстрой смены насадки | Рычаг быстрой смены насадки | Рычаг быстрой смены насадки | Quick release block | 塑料扳扣 | * | 1
24 | 1814.013750 | 193589 | Кольцо стопорное МИА18СЛ | Кольцо стопорное МИА18СЛ | Кольцо стопорное 4х0,8 | "E" Ring | 开口卡簧Ø4*0.8 | * | 1
25 | 5001.006100 | 198022 | Подшипник 625 | Подшипник 625, 5х16х5 | Подшипник 625, 5х16х5 | Bearing 625 | 轴承深沟球型625 | * | 1
26 | 1814.013850 | 193591 | Втулка пластиковая МИА18СЛ | Втулка пластиковая МИА18СЛ | Втулка пластиковая | Plastic gasket | 塑料垫片 | * | 1
27 | 1814.013900 | 193592 | Противовес МИА18СЛ | Противовес МИА18СЛ | Противовес | Clump weight | 配重块 | * | 1 | в сборке см.45
28 | 1814.013950 | 193593 | Крышка подшипника МИА18СЛ | Крышка подшипника МИА18СЛ | Крышка подшипника в сборе с подшипником | middle cover | 塑料中间盖 | * | 1 | в сборке см.45
29 | 5001.002001 | 186864 | Подшип.608 2RS | Подшипник 608 2RS,аналог 1804.025800 | Подшипник 608 2RS | Bearing 608 | 轴承深沟608 | * | 1 | в сборке см.45
30 | 1814.014050 | 193594 | Шпиндель МИА18СЛ | Шпиндель МИА18СЛ | Шпиндель | Eccentric shaft | 偏心轴 | * | 1 | в сборке см.45
31 | 1814.014100 | 193596 | Регулятор скорости МИА18СЛ | Регулятор скорости МИА18СЛ | Регулятор скорости | Speed controller | 调速器 | * | 1
32 | 1814.014150 | 193597 | Электродвигатель 18В МИА18СЛ | Электродвигатель 18В МИА 18 СЛ (Е2202.001.02) | Электродвигатель 18В | Motor | 12V微型直流电机 | * | 1 | в сборке см.45
33 | 1814.014200 |  | Винт ST 3,5x12 | Винт ST 3,5x12 | Винт ST 3,5x12 | ScrewST3.5×12 | 十字槽盘头自攻螺钉-开槽ST3.5*12 | * | 6
34 | 1814.014250 | 193598 | Кнопка включения с рычагом МИА18СЛ | Кнопка включения с рычагом МИА18СЛ | Кнопка | Pull brace | 开关推钮 | * | 1
36 | 1814.014350 | 193599 | Корпус правая часть МИА18СЛ | Корпус правая часть МИА18СЛ | Корпус правая часть | Right housing | 右机壳 | * | 1
37 | 1814.014400 | 193600 | Контакты МИА18СЛ | Контакты ИДУТ ТОЛЬКО ВМЕСТЕ С1814.014450 МИА18СЛ | Контакты | E-ring | 插片 | * | 3 | ИДУТ ТОЛЬКО ВМЕСТЕ С1814.014450
38 | 1814.014450 | 193601 | Держатель контактов МИА18СЛ | ДЕРЖАТЕЛЬ КОНТАКТОВ ИДЕТ ТОЛЬКО ВМЕСТЕ С1814.014400 МИА18СЛ | Держатель | E-ring set | 插片座 | * | 1 | ИДЕТ ТОЛЬКО ВМЕСТЕ С1814.014400
39 | 1814.014500 | 193602 | Аккумулятор МИА18СЛ | Аккумулятор,18В,2.0АчLi-ion,д\ДА 18СЛ,слайдер аналог 1820.098600 см. 1801.066100 | Аккумулятор,18В,2.0АчLi-ion | Battery set | 18V电池包组件 | * | 2 | аналог 1820.098600 см. 1801.066100
40 | 1814.014550 |  | Линза | Линза | Линза | Lampshade | 电源指示灯灯罩 | * | 1
42 | 1814.014650 | 193603 | Корпус левая часть МИА18СЛ | Корпус левая часть МИА18СЛ | Корпус лев. | Left housing | 左机壳 | * | 1
43 | 1814.014700 |  | Головка трубы пылеотвода | Головка трубы пылеотвода | Головка трубы пылеотвода | Head of tube | 吸尘管（头部） | * | 1
44 | 1814.014750 |  | Переходник | Переходник | Переходник | Interface | 吸尘管（接口） | * | 1
45 | 1814.014155 |  | Электродвигатель в сборе со шпинделем | Электродвигатель в сборе со шпинделем | Электродвигатель в сборе со шпинделем |  |  | # | 1
46 | 1801.059700 | 191024 | Колодка | Колодка+контактная группа QM-13402S-2-55 ДА14,4СЛК2 | Колодка+контактная группа |  |  | # | 1
47 | 1805.075100 | 194869 | Ручка боковая | Ручка боковая МШУ18БЛ | Ручка боковая |  |  | # | 1
48 | 1814.014660 |  | Накладка 1 | Накладка 1 | Накладка 1 |  |  | # | 2
49 | 1814.014665 |  | Накладка 2 | Накладка 2 | Накладка 2 |  |  | # | 1
50 | 1814.014670 |  | Винт 1,9х4 | Винт 1,9х4 | Винт 1,9х4 |  |  | # | 2
51 | 1801.060350 | 194919 | Устройство зарядное 10,8-18В 3,5А 60Вт | Устройство зарядное 10,8-18В 3,5А 60Вт аналог 1820. 1820.098200 | Устройство зарядное 10,8-18V 230V 3,5А 60Вт | charger | 充电器 | * | 1 | аналог 1820.098200
52 | 1814.014675 |  | Демпфер аккумулятора | Демпфер аккумулятора | Демпфер аккумулятора |  |  | # | 2