## Sheet
Оборудование: МИ 5005Э (E2202.003.01)
Схема:МИ 500ЭК
№ | Код ЛИТ | Полное описание | Название EN | Кол-во | Примечание
1 | 1814.010000 | кожух резиновый | Rubber casing | 1
2 | 1814.010050 | Штифт | Straight pin | 6 | поставляется в сборке см.2А
2А | 1814.010700 | Редуктор в сборе |  | 1
3 | 1814.010100 | Основание | Knife rest | 1 | поставляется в сборке см.2А
4 | 1814.010150 | Пружина сжатия | Compression spring | 1 | поставляется в сборке см.2А
5 | 1814.010200 | Шток | Stick | 1 | поставляется в сборке см.2А
6 | 1814.010250 | Цанга | Spring collet | 1 | поставляется в сборке см.2А
7 | 1814.010300 | Рычаг | Motion bar | 1 | поставляется в сборке см.2А
8 | 1814.010350 | вал выходной | Output shaft | 1 | поставляется в сборке см.2А
9 | 1814.010400 | подшипник игольчатый | Needle bearing | 1 | поставляется в сборке см.2А
10 | 1814.010450 | Вилка | Block of Togger | 1 | поставляется в сборке см.2А
11 | 1814.010500 | кольцо стопорное | Circlips | 1 | поставляется в сборке см.2А
12 | 1814.010550 | подшипник 61900 | Bearing 61900 | 1 | поставляется в сборке см.2А
13 | 1814.010600 | Корпус ZL102 | Reducer | 1 | поставляется в сборке см.2А
14 | 1814.010650 | штифт прямой | Straight pin | 1 | поставляется в сборке см.2А
15 |  | вал со стопором | Bearing | 1 | поставляется в сборке см.2А нет в комплектации
16 | 1814.010750 | блок эксцентрика | Eccentric block | 1 | поставляется в сборке см.2А
17 | 1814.010800 | Рычаг быстрой замены инструмента | Quick change pull clasp | 1 | поставляется в сборке см.2А
18 | 1814.010850 | винт ограничитель | Limit bead | 2 | поставляется в сборке см.2А
19 | 1814.010900 | Стопор | Limit block | 1 | поставляется в сборке см.2А
20 | 1814.010950 | пружина кручения | Dial button torsional spring | 1 | поставляется в сборке см.2А
21 | 1814.011000 | штифт прямой | Straight pin | 1 | поставляется в сборке см.2А
22 | 1814.002300 | Кольцо стопорное для вала D5, H0.8 | "E" Ring | 1
23 | 1814.002400 | Подшипник тип 625 сферический | Bearing 625 | 1
24 |  | Кольцо резиновое | O ring | 1 | нет в комплектации
25 | 1814.011050 | Крышка подшипника МИ500ЭК | Middle cover | 1
26 | 5001.002001 | Подшипник 608-2RS | Bearing 608 | 1
27 | 1814.011200 | Ротор МИ500ЭК | Rotor | 1
28 | 1814.011250 | Кольцо магнита МИ500ЭК | Magnet ring | 1
29 | 5001.002610 | Подшипник 626RS | Bearing 607 | 1
30 | 1814.003000 | Пыльник МИ500ЭК | Bearing sleeve | 1
31 | 1814.011300 | вставка пластиковая | Insert | 1
32 | 1814.011350 | Статор МИ500ЭК | Stator | 1
33 | 1814.011400 | Дефлектор МИ500ЭК | Guide wind circle | 1
34 | 1814.011450 | Корпус пластиковый МИ500ЭК | Plastic housing | 1
35 | 1814.011500 | Кнопка МИ500ЭК | Pull brace | 1
36 | 1814.011550 | Штанга выключателя МИ500ЭК | Link pale | 1
37 |  | индуктор | Inductance | 2 | нет в комплектации
38 | 1814.011600 | Выключатель МИ500ЭК | Switch | 1
39 | 1814.011650 | винт ST 4x14 | Screw | 2
40 | 1814.011700 | прижим провода | Cable plate | 1
41 | 1814.011750 | Щеткодержатель МИ500ЭК | Carton brush shaft | 1
42 | 1814.011800 | винт щеткодердателя ST 2,9x7 | Screw | 2
43 | 1814.011850 | Щетки графитовые | Carton brush | 1
44 | 1814.004000 | Пружина | Coil spring | 1
45 | 1814.011900 | Регулятор оборотов МИ500ЭК | Speed controller | 1
46 | 1814.011950 | крышка корпуса задняя | Rear housing | 1
47 | 1814.012000 | винт | Screw | 2
48 | 1814.012050 | защита кабеля | Cable sleeve | 1
49 | 1814.012100 | кабель G2x0,75 310 | Cable | 1
50 | 1814.012150 | Головка трубы пылеотвода МИ500ЭК | Head of tube | 1
51 | 1814.012200 | Зажим | Vacuum tube | 1
52 | 1814.012250 | Труба пылеотвода МИ500ЭК | Interface | 1
53 | 1814.012300 | Патрубок | Fastener | 1
54 | 1814.012350 | Рукоятка | Connection clip | 4
55 |  | клипса соединительная | Heat shrink tubing | 8
56 |  | трубка термоусадочная | Insert spring | 2
57 |  | наконечник средний | Connection clip | 2
58 |  | наконечник маленький | Inner hexagon spanner | 1
59 | 1814.012400 | Шайба 5х11х2 |  | 1
60 | 1814.012450 | Шайба 7х14х0,4 |  | 1
62 | 1814.011040 | Подшипник 608RS с крышкой в сборе |  | 1