## Sheet
Оборудование: Ф 1355Э
Схема: Схема базовая
№ | Код ЛИТ | Полное описание | Название EN | Кол-во | Примечание
1 | 1816.013400 | Винт | Tapping Screw | 10
2 | 1816.020000 | Верхняя крышка | Top Cover | 1
3 | 1803.011600 | Винт | Tapping Screw | 9
4 | 1816.020100 | Кожух-втулка | Cover | 1
5 | 1816.014400 | Пружина | Snailed Spring | 2
6 | 1816.014300 | Щеткодержатель | Brush Holder | 2
7 | 1816.014500 | Графитовые щетки | Carbon Brush | 1
8 | 1816.020200 | Корпус двигателя | Motor Housing | 1
9 | 5001.002800 | Подшипник 608-2Z | Ball Bearing | 1 | 1816.020300
10 | 1816.020400 | Статор | Stator | 1
11 | 1816.012000 | Провод | Internal Wire ASSY | 2
12 | 1816.020500 | Винт статора | Tapping Screw | 2
13 | 1816.020600 | Ротор | Rotor | 1
14 | 1816.011700 | Дефлектор | Fan Baffle | 1
15 | 1816.020700 | Наклейка | Nameplate | 1
16 | 1816.020800 | Контроллер | PCB Assembly | 1
17 | 1803.010100 | Стопорное кольцо | Circlips For Shaft | 2
18 | 1804.031100 | Винт | Thread Forming Screw | 3
19 | 5001.002900 | Подшипник 6002 RS 15х32х9 | Ball Bearing | 1
20 | 1816.020900 | Светодиодная Панель | LED Holder ASSY | 1
21 | 1816.013300 | Крышка левой ручки | Left Handle Cover | 1
22 | 1816.021000 | Блок регулировки оборотов | Speed Adjustor | 1
23 | 1816.016600 | Прокладка поролоновая | Sponge | 2
24 | 1816.013200 | Левая ручка | Left Handle | 1
25 | 1816.021100 | Пластина | Slot Cover | 1
26 | 1816.015800 | Пружина торсионная | Torsion Spring | 1
27 | 1816.015600 | Болт М8х32, стопорный, специальный, левая резьба | Lock Bolt | 1
28 | 1816.015500 | Ручка-фиксатор | Plunge Lock Lever | 1
29 | 1808.003200 | Шайба | Plain Washer | 5
30 | 1806.001000 | Шайба пружинная | Spring Washer | 1
31 | 1816.014200 | Винт | Screw | 1
32 | 1805.040700 | Электрокабель с вилкой 2х0,75 L2500 | Power Cord & Plug | 1
33 | 1816.015000 | Защита кабеля | Cord Guard | 1
34 | 1816.014800 | Ручка правая | Right Handle | 1
35 | 1816.004300 | Выключатель | Switch | 1
36 | 1803.004800 | Фиксатор электрокабеля | Cord Anchorage | 1
37 | 1816.015100 | Крышка правой ручки | Right Handle Cover | 1
38 | 1816.013500 | Крышка правой ручки | Cover | 2
39 | 1816.015400 | Крышка индикатора | Transparent Cap | 1
40 | 1808.004700 | Винт M4х16 подошвы | Hexagon Socket Screw | 4
41 | 1803.005200 | Индикатор питания | Power Supply Indicator | 1
41 | 1816.015200 | Провод | Inner Wire | 2
41 | 1816.015300 | Клемма | Shark Teeth Terminal | 4
42 | 1803.004900 | Клеммник | Connecter | 1
43 | 1816.011100 | Винт | Tapping Screw | 4
44 | 1816.021200 | Рама | Plunge Frame | 1
45 | 1816.021300 | Винт | Screw | 1
46 | 1816.021400 | Колпачок регулировочный | Adjusting Knob | 1
47 | 1816.021500 | Сальник | O Ring | 1
48 | 1816.021600 | Указатель | Depth Indicator | 1
49 | 1816.021700 | Стержень | Depth Adjusting Bolt | 1
50 | 1816.021800 | Фиксатор | Depth Stop Bar | 1
51 | 1816.011300 | Барашек d4,6 | Lock Bolt | 1
52 | 1816.004400 | Пружина | Spring | 2
53 | 1816.012700 | Трубка защитная | Bellows Seal | 2
54 | 1816.004900 | Винт | Slotted Shoulder Screw | 2
55 | 1816.010000 | Защитный зкран | Chip Shield | 1
56 | 1816.021900 | Гайка стопорная | Lock Nut | 1
57 | 1816.022000 | Цанга | Pinchcock | 1
58 | 1806.015400 | Винт | Thread Forming Screw | 2
59 | 1816.022100 | Корпус фиксатора вала | Spindle Lock Cover | 1
60 | 1816.022200 | Кнопка фиксатора вала | Spindle Lock Button | 1
61 | 1816.011000 | Пружина | Stop Spring | 1
62 | 1816.022300 | Гайка | Nut | 1
63 | 1816.012500 | Кожух с патрубком | Upper Cover | 1
64 | 1803.006200 | Гайка | Hexagon Nut | 2
65 | 1816.012600 | Крышка | Lower Cover | 1
66 | 1816.006000 | Винт | Screw | 2
67 | 1816.010500 | Пружинная шайба | Spring Washer | 1
68 | 1816.022400 | Ограничитель глубины | Turntable | 1
69 | 1816.005200 | Шарик стальной | Steel Ball | 1
70 | 1808.002300 | Пружина | Spring | 1
71 | 1816.006500 | Винт-фиксатор d5,8 | Lock Bolt | 2
72.1 | 1816.005400 | Подошва | Bottom Support | 1
72.2 | 1816.010200 | Малый направляющий стержень | Plunge Rod | 1
72.3 | 1816.022500 | Большой направляющий стержень | Long Plunge Rod | 1
72.4 | 1816.010300 | Штифт пружинный | Spring Pin | 2
72 | 1816.005401 | Основание в сборе |  | 1
73 | 1816.005700 | Накладка | Base Plate | 1
74 | 1816.005800 | Винт | Screw | 3
75 | 1816.022600 | Ключ | Wrench | 1
76 | 1816.005600 | Направляющие параллельного упора | Guiding Rod | 2
77 | 1816.022700 | Цанга 6мм | Pinchcock | 1
78 | 1816.022800 | Цанга 8мм | Pinchcock | 1
79 | 1816.006100 | Упор параллельный | Parallel Guide | 1
80 | 1816.016100 | Гайка | Hexagon Nut | 1
81 | 1816.006200 | Шайба плоская | Plain Washer | 2
82 | 1816.006300 | Шайба пружинная | Spring Washer | 2
83 | 1816.006400 | Винт | Screw | 2
84 | 1816.016000 | Центр для циркуля | Center Pillar | 1
85 | 1816.005900 | Фланец копировальный | Guide Bush | 1
опция | 1820.013300 | Стол для фрезера | Table | 1