## Sheet
Оборудование: КЭ 0626П (E2208.019.00)
Схема:БАЗА
№ | Код ЛИТ | Полное описание | Название EN | Кол-во
1 | 1817.028900 | Корпус: правая часть | Right housing | 1
2 | 1817.028930 | Корпус: правая часть | Right housing | 1
3 | 1817.028960 | Выключатель | Switch | 1
4 | 1817.028990 | клемма | Spring | 4
5 | 1817.029020 | Термоусадка | Sleeve | 4
6 | 1817.029050 | Втулка кабеля | Block for cable | 1
7 | 1817.029080 | Воздушный шланг гофрированный | Air hose | 1
8 | 1817.029110 | Уплотнительное кольцо | O ring | 1
9 | 1817.029140 | Вкладыш двигателя | Motor liner | 1
10 | 1817.029170 | Двигатель | Motor | 1
11 | 1817.029200 | Уплотнительное фиксируюшее кольцо | O ring | 1
12 | 1817.029230 | Фильтр поролоновый | Filter | 1
13 | 1817.029260 | Крышка воздухозаборника | Sponge Cover | 1
14 | 1817.029290 | Винт | Screws | 7
42 | 1817.029320 | Кабель с защитой в сборе | Cable | 1
Схема:КРАСКОПУЛЬТ
№ | Код ЛИТ | Полное описание | Название EN | Кол-во
1 | 1817.029350 | Бачок | Container | 1
2 | 1817.029380 | Всасывающая трубка с присоской | Suck pipe | 1
3 | 1817.029410 | Уплотнительная прокладка | O ring | 1
4 | 1817.029440 | Уплотнительное кольцо | O ring | 1
5 | 1817.029470 | Гайка сопла | Nozzle screw | 1
6 | 1817.029500 | Головка воздушного сопла | Nozzle | 1
7 | 1817.029530 | Сопло | Fixed nozzle | 1
8 | 1817.029560 | Игла | Needle | 1
9 | 1817.029590 | Уплотнительное кольцо | O ring | 1
10 | 1817.029620 | Пружина | Spring | 1
11 | 1817.029650 | Поршень | Needle ring | 1
12 | 1817.029680 | Пружина | Spring | 1
13 | 1817.029710 | Стопор | Gun stopper | 1
14 | 1817.029740 | Штифт | Insert pin | 1
15 | 1817.029770 | База | Stand | 1
16 | 1817.029800 | Уплотнительное кольцо | O ring | 1
17 | 1817.029830 | коннектор | Connector | 1
18 | 1817.029860 | Задняя крышка | Rear cover | 1
19 | 1817.029890 | Саморез ST3.5x15 | Screw ST3.5x15 | 5
20 | 1817.029920 | Корпус: правая часть | Housing | 1
21 | 1817.029950 | Кнопка быстрого рассоединения базы и корпуса | Quick release button | 1
22 | 1817.029980 | Пружина | Spring | 1
23 | 1817.030010 | Вставка курка | Trigger insert | 1
24 | 1817.030040 | Курок | Trigger | 1
25 | 1817.030070 | Ручка регулировки расхода | Flow adjustment knob | 1
26 | 1817.030100 | Корпус: правая часть | Housing | 1
28 | 1817.030130 | Накладка | Housing insert | 1