## Sheet
Оборудование: КЭ 350П
Схема:КЭ 350С
№ | Код ЛИТ | Полное описание | Название EN | Кол-во
1 | 1817.008000 | Бачок для краски КЭ350П | Container | 1
2 | 1817.008100 | Прокладка бачка КЭ60ОП | Airproof washer | 1
3 | 1817.008200 | Трубка КЭ350П | Sucker | 1
4 | 1817.008300 | Клеммник | Terminal block | 1
5 | 1817.008400 | Провод КЭ400П | Internal wire | 1
6 | 1817.008500 | Конденсатор 0,22 мкФ | Capacitor | 1
7 | 1817.008600 | Микровыключатель 6А 250В (нормально замкнут (NC)) | Switch | 1
8 | 1817.008700 | Втулка провода резиновая | Cord Limiter | 1
9 | 1817.008800 | Шуруп | Screw | 6
10 | 1817.008900 | Наклейка | Label | 2
11 | 1817.009000 | Корпус правая часть | housing | 1
12 | 1817.009100 | Пружина | Spring | 1
13 | 1817.009200 | Толкатель | Switch pole | 1
14 | 1817.009300 | Винт регулировочный | Adjust button | 1
15 | 1817.009400 | Штырь | Pin | 1
16 | 1817.009500 | Клавиша в сборе КЭ600П | Trigger frame | 1
17 | 1817.009600 | Гайка сопла | Nut | 1
18 | 1817.009700 | Головка воздушная КЭ800П | Change nozzle | 1
19 | 1817.009800 | Сопло КЭ800П | Fixed nozzle | 1
19,1 | 1820.002600 | Сопло | Входит в комплект поз 17,18,19. | 1
19,1 | 1820.002700 | Сопло | Входит в комплект поз 17,18,19. | 1
20 | 1817.009900 | Игла | Valve needle tip | 1
20.1 | 1820.002500 | Игла | Входит в комплект поз. с20по25 | 1
21 | 1817.010000 | Кольцо | O-ring | 2
22 | 1817.010100 | Пружина | Valve needle spring | 1
23 | 1817.010200 | Кольцо | O-ring | 2
24 | 1817.010300 | Поршень | valve needle tail | 1
25 | 1817.010400 | Пружина толкателя | Valve needle spring | 1
26 | 1817.010500 | База КЭ400П | Spray gun seat | 1
27 | 1817.010600 | Стопор | Gun stopper | 1
28 | 1817.010700 | Прокладка базы | O-ring for spray gun seat | 1
29 | 1817.010800 | Кожух электродвигателя | Motor house | 1
30 | 1817.010900 | Электродвигатель | Motor | 1
31 | 1817.011000 | Прокладка электродвигателя КЭ400П | Motor airproof ring | 1
32 | 1817.011100 | Крышка кожуха | Motor cover | 1
33 | 1817.011200 | Фильтр | Filter net | 1
34 | 1817.011300 | Крышка | House cover | 1
35 | 1817.011400 | Кнопка КЭ600П | Button | 1
36 | 1817.011500 | Пружина кнопки | Spring | 1
37 | 1817.011600 | Кабель | Cord & plug | 1
38 | 1817.011700 | Защита | Cord sleeve | 1
39 | 1817.011800 | Саморез 3х15 | Screw | 1
40 | 1817.011900 | Фиксатор шнура сетевого | Cord clamp | 2
41 | 1817.012000 | Корпус левая часть | housing | 1
опция | 1820.002400 | Фильтр | Air filter | 1
опция | 1820.002500 | Игла | Needle nozzle | 1
опция | 1820.002600 | Сопло | nozzle 1.8mm | 1
опция | 1820.002700 | Сопло | nozzle 2.6mm | 1