## Sheet
Оборудование: РА 2082БЛ (E2209.008.00)
Схема:базовая
№ | Код ЛИТ | Полное описание | Название EN | Кол-во
1 | 1825.002800 | Информационная табличка | Parameter labeling | 1
2 | 1825.002850 | Саморез | screw ST4.2×14-F | 21
3 | 1825.002900 | Правая половина корпуса | right housing | 1
4 | 1825.002950 | Саморез | screw ST4.2×10 | 5
5 | 1825.003000 | Перегородка | baffle | 1
6 | 1825.003050 | Пружина | Torsion spring φ11×φ1×3 | 1
7 | 1825.003100 | Втулка | Small steel bushing | 1
8 | 1825.003150 | Стальной шарик | Steel ball Φ2.5 | 1
9 | 1825.003200 | Пружина | spring φ1.85×φ0.45×10 | 1
10 | 1825.003250 | Гайка | Hexagon thick nut M6 | 2
11 | 1825.003300 | Кнопка блокировки | switch unlocked button | 1
12 | 1825.003350 | Пружина | Compression spring φ4.7×φ0.6×5 | 1
13 | 1825.003400 | Выключатель | switch | 1
14 | 1825.003450 | Ручка | Hand wheel on the cover | 1
15 | 1825.003500 | Соединительный винт | connecting screw rod | 1
16 | 1825.003550 | Нижняя крышка ручки | Hand wheel lower cover | 1
17 | 1825.003600 | Круговая шкала | dial | 1
18 | 1825.003650 | Пружина | spring φ13.9×φ2.8×3 | 1
19 | 1825.003700 | Передняя пластина | noseplate | 1
20 | 1825.003750 | Стопорное кольцо | WASHER 42 | 1
21 | 1825.003800 | Установочное кольцо | locating ring | 1
22 | 1825.003850 | Патрубок | ventilator | 1
23 | 5001.003000 | Подшипник 6000RS10х26х8 | Bearing 6000-2RS | 1
24 | 1825.003950 | Шкив ведомый | Big pulley | 1
25 | 1825.004000 | Гайка | Thin hexagon nut M8 | 1
26 | 1825.004050 | Ремень | Belt EPJ260 | 1
27 | 1825.004100 | Защитный кожух | belt cover | 1
28 | 1825.004150 | Наклейка | Order the label | 1
29 | 1825.004200 | Шкив ведущий | small belt pulley | 1
30 | 1825.004250 | Подшипник | Bearing 608-2RS | 1
31 | 1825.004300 | Подошва | Rear bottom plate | 1
32 | 1825.004350 | Саморез | screw ST4.8×16-F | 3
33 | 1825.004400 | опорный блок | supporting shoe | 1
34 | 1825.004450 | Ножевая прокладка | shim | 2
35 | 1825.004500 | Нож | planer tool | 2
36 | 1825.004550 | Прижимная планка | mound layer | 2
37 | 1825.004600 | Винт | screw M5×7 | 6
38 | 1825.004650 | Винт | screw M5×6 | 4
39 | 5001.002100 | Подшипник 607RS, 7х19х6 | Bearing 607-2RS | 1
40 | 1825.004750 | Барабан | Cutter spindle body | 1
41 | 1825.004800 | Корпус статора | Inner housing | 1
42 | 1825.004850 | Статор и контроллер | Stator and controller components | 1
43 | 1825.004900 | Шайба | Flat washer 4 x 12 x 1 | 2
44 | 1825.004950 | Саморез | screw ST4.2×45-F | 2
45 | 1825.005000 | Дефлектор | windshield | 1
46 | 1825.005050 | Подшипник 626RS | Bearing 626-2RS | 1
47 | 1825.005100 | Ротор | rotor | 1
48 | 1825.005150 | Левая половина корпуса | Left case | 1
49 | 1825.005200 | Ветрозащитная планка | wind board | 1
50 | 1825.005250 | Правая пластина для разьема | Right foot plate | 1
51 | 1825.005300 | Разьем аккумулятора | Battery pin | 1
52 | 1825.005350 | Левая пластина для разьема | Left foot plate | 1
53 | 1825.005400 | Шестигранный ключ 2,5 | Allen wrench 2.5 | 1
54 | 1825.005450 | Ключ | Open end wrench 8 | 1
55 | 1825.005500 | Адаптер ключа | Attachment block | 1
56 | 1825.005550 | Винт барашек | Press down on the knob | 2
57 | 1825.005600 | Винт | screw M6x14 | 1
58 | 1825.005650 | Уголок | angle iron | 1
59 | 1825.005700 | глубиномер | depth gauge | 1
60 | 1825.005750 | Опора | backer | 1
61 | 1825.005800 | Гайка барашек | Locking knob | 1
62 | 1825.005850 | Пылепровод | Dust pipe | 1
63 | 1825.005900 | Опорная проволока | Support wire | 1
64 | 1825.005950 | мешок для пыли | dust collector bag | 1
65 | 1825.006000 | Аккумулятор | battery | 1
66 | 1825.006050 | Зарядное устройство | battery pack charger | 1
501 | 1825.006100 | Барабан в сборе | cutter body | 1