## Титул
ЛД 150Prof
Код
Дальность измерени, м | 0,2 - 150
Цена деления, мм | 1
Точность, мм | ± 2
Длина волны, нм | 630-670
Класс лазера | 2
Максимальная мощность излучения, мВт | ˂ 1
Память прибора | Автоматически последние 100 значений
Подсветка дисплея | есть
Функция непрерывного измерения | есть
Функция суммирование/вычитание | есть
Функция измерения площади | есть
Функция измерения объема | есть
Функция измерения высоты по одной точке | есть
Функция измерения высоты по двум точкам (пифагор) | есть
Функция измерения высоты по двум точкам (α ≥ ≤ 90°) | есть
Функция измерения высоты по трем точкам | есть
Функция измерения части высоты по двум точкам | нет
Функция измерения части высоты по трем точкам | есть
Функция измерения горизонтального отрезка по двум точкам | есть
Функция измерения угла наклона | есть (±90°)
Функция таймера | есть
Встроенная камера | есть
Сенсорный дисплей | есть
Количество измерений на одном комплекте батарей
Автоматическое выключение лазера, мин | 0.5
Автоматическое выключение прибора, мин | 3
Степень защиты | IP65
Питание | 3 х 1,2В Ni-MH (ААА)
Резьба под штатив | 1/4 ″
Температура эксплуатации, °С | от 0 до + 40
Габаритные размеры, мм | 115 х 49 х 26
Масса, г | 150

## ЛД 150Prof
№ | Артикул ЛИТ | Артикул завода | Наименование |  |  |  | Кол.
1 | 2201.019000 | P7-150M-001 | Панель сенсорная | TP touch screen | glass |  | 1
2 | 2201.019100 | P7-150M-002 | Клавиатура | Keypad | rubber 75°/gray | P7 Keypad board rubber 75°/gray,MEAS、CLEAR bottom red 185C,other bottom gray | 1
3 | 2201.019200 | P7-150M-003 | Плата клавиатуры | Keypad board | 39.9*33.4*1.2mm |  | 1
4 | 2201.019300 | P7-150M-004 | Корпус верхний | Fornt housing | PC+PBT black/TPE red | Hairline finish,logo glossy | 1
5 | 2201.019400 | P7-150M-005 | Защита дисплея | LCD shockproof rubber | rubber 50°/black |  | 1
6 | 2201.019500 | P7-150M-006 | Дисплей | LCD display | 2.0 HD screen |  | 1
7 | 2201.019600 | P7-150M-007 | Саморез | Screw | PB1.7*3.5*3.2mm |  | 1
8 | 2201.019700 | P7-150M-008 | Корпус дисплея | LCD holder | PC+ABS red |  | 1
9 | 2201.019800 | P7-150M-009 | Саморез | Screw | PB2*4 | Screw PB2*4 round head self tapping flat silver | 3
10 | 2201.019900 | P7-150M-010 | Заглушка USB коннектора | USB plug | PC+ABS blue/TPE65°black | Hairline finish,logo glossy | 1
11 | 2201.020000 | P7-150M-011 | Камера | Pointfound camera |  |  | 1
12 | 2201.020100 | P7-150M-012 | Прокладка влагозащитная | Waterproof rubber | rubber 50°/black |  | 1
13 | 2201.020200 | P7-150M-013 | Корпус нижний | Bottom housing | PC+PBT black/TPE red | Hairline finish,Character polishing surface/Sleeve nut | 1
14 | 2201.020300 | P7-150M-014 | Контакт - | Battery contact - |  |  | 1
15 | 2201.020400 | P7-150M-015 | Контакт + | Battery contact + |  |  | 1
16 | 2201.020500 | P7-150M-016 | Контакт + | Battery + |  |  | 1
17 | 2201.020600 | P7-150M-017 | Контакт - | Battery - |  |  | 1
18 | 2201.020700 | P7-150M-018 | Батарея ААА | Batteries | AAA 1.5V |  | 3
19 | 2201.020800 | P7-150M-019 | Крышка отсека батарейного | Battery door | PC+ABS red | Hairline finish | 1
20 | 2201.020900 | P7-150M-020 | Фиксатор крышки батарей | Battery door locker | PC+ABS red | Hairline finish | 1
21 | 2201.021000 | P7-150M-021 | Саморез | Screw | PA1.7*0.6mm | Screw PA1.7*6 round head self tapping tip balck | 12
22 | 2201.021100 | P7-150M-022 | Bluetooth модуль | Blutooth board | 32*12*0.6mm |  | 1
23 | Не кодируется | P7-150M-023 | Элемент оптический | Emission frame for S31 optical structre | PC+15%GF/black | Hairline finish | 1
24 | Не кодируется | P7-150M-024 | Элемент оптический | Receiving lens for S31 optical structre | PMMA/bright |  | 1
25 | Не кодируется | P7-150M-025 | Элемент оптический | Waterproof rubber for S31 optical structre | rubber 60°/black |  | 1
26 | Не кодируется | P7-150M-026 | Элемент оптический | Laser lens for S31 optical structre | PC/bright | Sheet cutting | 1
27 | Не кодируется | P7-150M-027 | Элемент оптический | Light loaffle for S31 optical structre | PC/black | Sheet cutting | 1
28 | Не кодируется | P7-150M-028 | Элемент оптический | Refelctional plug for S31 optical structre | PC+15%GF/black | Surface polishing | 1
29 | 2201.021200 | P7-150M-029 | Плата основная | Mianboard | 77.35*40.5*1.2 |  | 1
30 | 2201.021300 | P7-150M-030 | Плата USB коннектора | USB small board | 18.9*8.4*1.2mm |  | 1